## Лист_1
Технічні характеристики кондиціонерів OSAKA (Побутові моделі RAC 2025-2026р)
Модель, серія |  |  | ELITE SERIES (on-off) | [6 empty] | DC INVERTER SERIES (Фреон R-410a) |  |  |  |  | DC INVERTER SERIES 3 (Фреон R-32) |  |  |  |  | DC INVERTER SERIES 5 (Фреон R-32) |  |  |  |  | DC INVERTER SERIES 5 (Фреон R-32) з вбудованим Wi-Fi |  |  |  |  | Низькотемпературна модель Power PRO DC INVERTER Series (Фреон R-32) з вбудованим Wi-Fi та Зимовим комплектом |  |  |  | AURA DC INVERTER Series (Фреон R-32)
|  |  | ST-07HH | ST-09HH | ST-12HH | ST-18HH | ST-24HH | ST-30HH | ST-36HH | STV-07HH DC Inverter | STV-09HH DC Inverter | STV-12HH DC Inverter | STV-18HH DC Inverter | STV-24HH DC Invertert | STV-07HH3 DC Inverter | STV-09HH3 DC Inverter | STV-12HH3 DC Inverter | STV-18HH3 DC Inverter | STV-24HH3 DC Inverter | STV-07HH5 DC Inverter | STV-09HH5 DC Inverter | STV-12HH5 DC Inverter | STV-18HH5 DC Inverter | STV-24HH5 DC Inverter | STV-07HH5 DC Inverter, Wi-Fi | STV-09HH5 DC Inverter, Wi-Fi | STV-12HH5 DC Inverter, Wi-Fi | STV-18HH5 DC Inverter, Wi-Fi | STV-24HH5 DC Inverter, Wi-Fi | STVP-09HH3 Power Pro DC Inverter | STVP-12HH3 Power Pro DC Inverter | STVP-18HH3 Power Pro DC Inverter | STVP-24HH3 Power Pro DC Inverter | STA-09HW AURA DC INVERTER | STA-12HW AURA DC INVERTER | STA-18HW AURA DC INVERTER | STA-24HW AURA DC INVERTER
Фреон |  |  | R410A | R410A | R410A | R410A | R410A | R410A | R410A | R410A | R410A | R410A | R410A | R410A | R-32 | R-32 | R-32 | R-32 | R-32 | R-32 | R-32 | R-32 | R-32 | R-32 | R-32 | R-32 | R-32 | R-32 | R-32 | R-32 | R-32 | R-32 | R-32 | R-32 | R-32 | R-32 | R-32
Клас Енергоефективності |  | охолодж / обігрів | A / A | A / A | A / A | A / A | A / A | A / A | A / A | А++/А+++ | А++/А+++ | А++/А+++ | А++/А+++ | А++/А+++ | А++/А+++ | А++/А+++ | А++/А+++ | А++/А+++ | А++/А+++ | А++/А+++ | А++/А+++ | А++/А+++ | А++/А+++ | А++/А+++ | А++/А+++ | А++/А+++ | А++/А+++ | А++/А+++ | А++/А+++ | А++/А+++ | А++/А+++ | А++/А+++ | А++/А+++ | А++/А++ | А++/А++ | А++/А++ | А++/А++
Средня рекомендована площа приміщення |  | м. кв. | 10-20 | 20-30 | 20-40 | 25-50 | 30-60 | 40-70 | 40-80 | 15-25 | 18-30 | 20-40 | 30-50 | 30-60 | 15-25 | 18-30 | 20-40 | 30-50 | 30-60 | 15-25 | 18-30 | 20-40 | 30-50 | 30-60 | 15-25 | 18-30 | 20-40 | 30-50 | 30-60 | 18-30 | 20-40 | 30-50 | 30-60 | 18-30 | 20-40 | 30-50 | 30-60
Технічні характеристики
Потужність охолодження |  | Btu/h; W | 7000; 2200 | 9000; 2580 | 12000; 3530 | 18000; 5280 | 24000; 7030 | 30000; 8800 | 36000; 10520 | 7500 (2100-10600); 2200 (635 - 2900) | 9200 (2100-10500); 2695 (600 - 3900) | 12300 (2700-13700); 3600 (700-3950) | 18200 (4500-18300); 5330 (1310-5360) | 24300 (6100-25500); 7100 (18000-7500) | 7500 (2100-10600); 2300 (635 - 2900) | 9200 (2100-10500); 2800 (600 - 3900) | 12300 (2700-13700); 3520 (700-3950) | 18200 (4500-18300); 5280 (1310-5360) | 24000 (6100-25500); 7050 (1800-7500) | 7500 (1200-11200); 2200 (350 - 3250) | 9200 (1200-11900); 2700 (350 - 3500) | 12300 (1200-13600); 3580 (350-3980) | 18200 (4500-18300); 5280 (1310-5360) | 24300 (5800-26800); 7100 (1700-7840) | 7500 (1200-11200); 2200 (350 - 3250) | 9200 (1200-11900); 2700 (350 - 3500) | 12300 (1200-13600); 3580 (350-3980) | 18200 (4500-18300); 5280 (1310-5360) | 24300 (5800-26800); 7100 (1700-7840) | 9000 (3264-10608); 2800 (960-3120) | 12000 (3694-12893); 3530 (1080-3770) | 18000 (4300-20130); 5130 (1250-5920) | 24000 (6260-26710); 6810 (1830-7810) | 9000 (3264-10608); 2630 (960-3300) | 12000 (3694-12893); 3530 (1080-3770) | 18000 (4300-20130); 5130 (1250-5920) | 24000 (6260-26710); 6810 (1830-7810)
Потужність обігріву |  | Btu/h; W | 7500; 2200 | 9500; 2700 | 12500; 3700 | 18500; 5430 | 24500; 7200 | 30500; 8950 | 36500; 10700 | 8500 (2800-11500); 2500 (635-3100) | 9900 (2800-14200); 2900 (630-4100) | 12500 (2900-14300); 3660 (700-4200) | 18500 (4500-18800); 5420 (1320-5630) | 24500 (7100-29000); 7200 (2110-8500) | 8500 (2800-11500); 2500 (635-3100) | 9900 (2800-14200); 2900 (630-4100) | 12500 (2900-14300); 3560 (700-4200) | 18500 (4500-18800); 5400 (1320-5630) | 24500 (7100-29000); 7200 (2110-8500) | 8800 (1200-11300); 2570 (350-3300) | 9900 (1200-12200); 2900 (350-3600) | 12500 (1200-14300); 3660 (350-4200) | 18200 (4500-18800); 5280 (1310-5500) | 24500 (5800-28200); 7150 (1700-8200) | 8800 (1200-11300); 2570 (350-3300) | 9900 (1200-12200); 2900 (350-3600) | 12500 (1200-14300); 3660 (350-4200) | 18200 (4500-18800); 5280 (1310-5500) | 24500 (5800-28200); 7150 (1700-8200) | 10250 (3230-11490); 2900 (950-3380) | 13750 (3454-13475); 3680 (1010-3940) | 18500 (4590-21480); 5230 (1350-6280) | 24600 (6270-27120); 6870 (1850-7930) | 10250 (3230-11490); 2730 (950-3380) | 13750 (3454-13475); 3680 (1010-3940) | 18500 (4590-21480); 5230 (1350-6280) | 24600 (6270-27120); 6870 (1850-7930)
Тиск фреону в системі | High(DP) (Високий) | MPa | 4.2 | 4.2 | 4.2 | 4.2 | 4.2 | 4.2 | 4.2 | 4.2 | 4.2 | 4.2 | 4.2 | 4.2 | 4.3 | 4.3 | 4.3 | 4.3 | 4.3 | 4.3 | 4.3 | 4.3 | 4.3 | 4.3 | 4.3 | 4.3 | 4.3 | 4.3 | 4.3 | 4.5 | 4.5 | 4.5 | 4.5 | 4.5 | 4.5 | 4.5 | 4.5
| Low(SP) (Низький) | MPa | 1.2 | 1.2 | 1.2 | 1.2 | 1.2 | 1.2 | 1.2 | 1.2 | 1.2 | 1.2 | 1.2 | 1.2 | 2.5 | 2.5 | 2.5 | 2.5 | 2.5 | 2.5 | 2.5 | 2.5 | 2.5 | 2.5 | 2.5 | 2.5 | 2.5 | 2.5 | 2.5 | 2.5 | 2.5 | 2.5 | 2.5 | 1.2 | 1.2 | 1.2 | 1.2
Рівень шуму внутрішнього блоку | High (Високий) | dB(A) | 33 | 34 | 36 | 40 | 40 | 50 | 50 | 34 | 34 | 34 | 40 | 44 | 34 | 34 | 34 | 40 | 44 | 34 | 34 | 34 | 40 | 44 | 34 | 34 | 34 | 40 | 44 | 34 | 35 | 43 | 44 | 34 | 35 | 43 | 44
| Med. (Средній) | dB(A) | 29 | 31 | 32 | 36 | 36 | 45 | 45 | 29 | 29 | 29 | 35 | 40 | 29 | 29 | 29 | 35 | 40 | 29 | 29 | 29 | 33 | 38 | 29 | 29 | 29 | 33 | 38 | 28 | 28 | 37 | 38 | 26 | 26 | 40 | 37
| Low (Низький) | dB(A) | 26 | 27 | 28 | 32 | 32 | 40 | 40 | 24 | 24 | 24 | 30 | 35 | 24 | 24 | 24 | 30 | 35 | 23 | 23 | 25 | 26 | 32 | 23 | 23 | 25 | 26 | 32 | 25 | 25 | 32 | 32 | 19 | 19 | 30 | 30
Рівень шуму зовнішнього блоку |  | dB(A) | 50 | 50 | 52 | 58 | 60 | 60 | 62 | 50 | 50 | 50 | 55 | 55 | 50 | 50 | 50 | 55 | 55 | 50 | 50 | 50 | 55 | 55 | 50 | 50 | 50 | 55 | 55 | 50 | 50 | 55 | 57 | 50 | 50 | 55 | 57
Витрати повітря внутр блоку (охол. / обігрів) |  | m3/h | 420 | 450 | 550 | 800 | 1050 | 1200 | 1200 | 550 | 600 | 600 | 850 | 1300 | 550 | 600 | 600 | 850 | 1300 | 500 | 500 | 600 | 700 | 1000 | 500 | 500 | 600 | 700 | 1000 | 550/550 | 550/550 | 800/800 | 980/980 | 550/550 | 550/550 | 800/800 | 980/980
Максимальний перепад висот між внутр. та зовн. блоками |  | м | 10 | 10 | 10 | 10 | 15 | 15 | 15 | 10 | 10 | 10 | 10 | 15 | 10 | 10 | 10 | 15 | 20 | 5 | 5 | 5 | 5 | 5 | 5 | 5 | 5 | 5 | 5 | 15 | 15 | 20 | 20 | 10 | 10 | 10 | 10
Максимальна довжина траси між внутр. та зовн. Блоками |  | м | 20 | 20 | 20 | 20 | 20 | 25 | 25 | 20 | 20 | 20 | 20 | 25 | 20 | 20 | 20 | 25 | 30 | 15 | 15 | 15 | 15 | 15 | 15 | 15 | 15 | 15 | 15 | 25 | 25 | 30 | 30 | 25 | 25 | 25 | 25
Електротехнічні показники | bar: 18-30 to 30-60
Мережа живлення |  |  | 10-20: 220-240V~/50Hz/1P; 15-25: 220-240V~/50Hz/1P; 15-25: 220-240V~/50Hz/1P; 15-25: 220-240V~/50Hz/1P; 15-25: 220-240V~/50Hz/1P; 18-30: 220-240V~/50Hz/1P; 18-30: 220-240V~/50Hz/1P
Подача напруги на блок |  |  | Внутр. Блок | Внутр. Блок | Внутр. Блок | Внутр. Блок | Внутр. Блок | Внутр. Блок | Внутр. Блок | Внутр. Блок | Внутр. Блок | Внутр. Блок | Внутр. Блок | Внутр. Блок | Внутр. Блок | Внутр. Блок | Внутр. Блок | Внутр. Блок | Внутр. Блок | Внутр. Блок | Внутр. Блок | Внутр. Блок | Внутр. Блок | Внутр. Блок | Внутр. Блок | Внутр. Блок | Внутр. Блок | Внутр. Блок | Внутр. Блок | Наружн. Блок | Наружн. Блок | Наружн. Блок | Наружн. Блок | Наружн. Блок | Наружн. Блок | Наружн. Блок | Наружн. Блок
Номінальний струм | Охолодж. | A | 2.8 | 3.6 | 4.8 | 7.2 | 10.1 | 11 | 11 | 3.9 (1.2 - 9.0) A | 3.9 (1.2 - 9.5) A | 3.9 (1.2 - 10) A | 3.9 (1.2 - 12) A | 3.9 (1.2 - 14) A | 3.9 (1.2 - 9.0) A | 3.9 (1.2 - 9.5) A | 3.9 (1.2 - 10) A | 3.9 (1.2 - 12) A | 3.9 (1.2 - 14) A | 3.2 (0.8 - 7.0) A | 3.5 (0.8 - 7.0) A | 5.0 (0.8 - 8.0) A | 7.3 (0.8 - 8.5) A | 8.4 (1.0 - 10.0) A | 3.2 (0.8 - 7.0) A | 3.5 (0.8 - 7.0) A | 5.0 (0.8 - 8.0) A | 7.3 (0.8 - 8.5) A | 8.4 (1.0 - 10.0) A | 4.0 (1.2-9.5) | 5.0 (1.5-9.5) | 7.2 (1.7-12.0) | 8.9 (2.3-16.0) | 4.7(1.2~8.0) | 5.1(1.5～9.0) | 8.2(1.7~12.0) | 9.8(2.3~13.0)
| Обігрів | A | 2.8 | 3.6 | 4.8 | 7.2 | 10.1 | 11 | 11 | 4.0 (1.2 - 9.0) A | 4.0 (1.2 - 9.5) A | 4.0 (1.2 - 10) A | 4.0 (1.2 - 12) A | 4.0 (1.2 - 14) A | 4.0 (1.2 - 9.0) A | 4.0 (1.2 - 9.5) A | 4.0 (1.2 - 10) A | 4.0 (1.2 - 12) A | 4.0 (1.2 - 14) A | 3.3 (0.8 - 7.0) A | 3.6 (0.8 - 7.0) A | 5.0 (0.8 - 8.0) A | 7.3 (0.8 - 8.5) A | 8.4 (1.0 - 10.0) A | 3.3 (0.8 - 7.0) A | 3.6 (0.8 - 7.0) A | 5.0 (0.8 - 8.0) A | 7.3 (0.8 - 8.5) A | 8.4 (1.0 - 10.0) A | 4.1 (1.2-9.5) | 5.1 (1.5-9.5) | 7.3 (1.7-12.0) | 9.0 (2.3-16.0) | 4.2(1.2~9.0) | 4.7(1.5～10.0) | 7.2(1.7~13.0) | 8.6(2.3~14.0)
Номінальна споживна потужність | Охолодж. | W | 630 | 820 | 1100 | 1650 | 2350 | 2600 | 2600 | 705 (240 - 1800) W | 750 (240 - 1900) W | 920 (240 - 2200) W | 1530 (330-2600) | 1980 (410-3100) | 705 (240 - 1800) W | 750 (240 - 1900) W | 920 (240 - 2200) W | 1530 (330-2600) | 1980 (410-3100) | 680 (150 - 1500) W | 690 (150 - 1500) W | 980 (160 - 2000) W | 1550 (170 - 1900) W | 1850 (210 - 2200) W | 680 (150 - 1500) W | 690 (150 - 1500) W | 980 (160 - 2000) W | 1550 (170 - 1900) W | 1850 (210 - 2200) W | 705 (240-1900) | 1001 (290-1900) | 1530 (330-2250) | 1980 (410-3400) | 802(240～1380) | 1049(290～1500) | 1574(330-2350) | 2099(410~2800)
| Обігрів | W | 630 | 820 | 1100 | 1650 | 2350 | 2600 | 2600 | 708 (240 - 1800) W | 750 (240 - 1900) W | 920 (240 - 2200) W | 1550 (340-2600) | 2050 (420-3100) | 708 (240 - 1800) W | 750 (240 - 1900) W | 920 (240 - 2200) W | 1550 (340-2600) | 2050 (420-3100) | 680 (150 - 1500) W | 690 (150 - 1500) W | 980 (160 - 2000) W | 1550 (170 - 1900) W | 1850 (210 - 2200) W | 680 (150 - 1500) W | 690 (150 - 1500) W | 980 (160 - 2000) W | 1550 (170 - 1900) W | 1850 (210 - 2200) W | 708 (240-1900) | 1006 (290-1900) | 1550 (340-2350) | 2050 (420-3400) | 706(240～1550) | 922(290～1730) | 1382(340-2550) | 1900(420~3000)
Максимальний вхідний струм | Охолодж. | A | 5.2 | 8.5 | 8.5 | 11 | 17 | 17.1 | 17.1 | 9 | 9.5 | 10 | 12 | 14 | 9 | 9.5 | 10 | 12 | 14 | 7 | 7 | 8 | 11 | 14 | 7 | 7 | 8 | 11 | 14 | 9.5 | 10 | 12.0 | 16.0 | 8 | 9 | 12 | 13
| Обігрів | A | 5.2 | 8.5 | 8.5 | 11 | 17 | 17.1 | 17.1 | 9 | 9.5 | 10 | 12 | 14 | 9 | 9.5 | 10 | 12 | 14 | 7 | 7 | 8 | 11 | 14 | 7 | 7 | 8 | 11 | 14 | 9.5 | 10 | 12.0 | 16.0 | 9 | 10 | 13 | 14
Максимальна споживна потужність | Охолодж. | W | 1100 | 1600 | 1750 | 2200 | 2900 | 3200 | 3200 | 1800 | 1900 | 2200 | 2600 | 3100 | 1800 | 1900 | 2200 | 2600 | 3100 | 1500 | 1500 | 2000 | 2400 | 3000 | 1500 | 1500 | 2000 | 2400 | 3000 | 1900 | 2200 | 2600 | 3400 | 1380 | 1500 | 2350 | 2800
| Обігрів | W | 1100 | 1600 | 1750 | 2200 | 2900 | 3200 | 3200 | 1800 | 1900 | 2200 | 2600 | 3100 | 1800 | 1900 | 2200 | 2600 | 3100 | 1500 | 1500 | 2000 | 2400 | 3000 | 1500 | 1500 | 2000 | 2400 | 3000 | 1900 | 2200 | 2600 | 3400 | 1550 | 1730 | 2550 | 3000
Вага фреону в системе |  | g | 400 | 540 | 610 | 1000 | 1450 | 2550 | 2550 | 380 | 590 | 710 | 1030 | 1800 | 510 | 560 | 560 | 700 | 1300 | 390 | 390 | 490 | 1010 | 1200 | 390 | 390 | 490 | 1010 | 1200 | 560 g | 560 g | 1030 g | 1300 g | 570 g | 570 g | 980 g | 1140 g
Тип Компресора |  |  | Rotary on/off | Rotary on/off | Rotary on/off | Rotary on/off | Rotary on/off | Rotary on/off | Rotary on/off | Inverter | Inverter | Inverter | Inverter | Inverter | Inverter | Inverter | Inverter | Inverter | Inverter | Inverter | Inverter | Inverter | Inverter | Inverter | Inverter | Inverter | Inverter | Inverter | Inverter | Inverter | Inverter | Inverter | Inverter | Inverter | Inverter | Inverter | Inverter
З'єднання | bar: 18-30 to 30-60
Діаметр мідної труби | Газ | дюйм | 3/8'' | 3/8'' | 3/8'' | 1/2'' | 1/2'' | 1/2'' | 1/2'' | 3/8'' | 3/8'' | 3/8'' | 1/2'' | 1/2'' | 3/8'' | 3/8'' | 3/8'' | 1/2'' | 5/8'' | 3/8'' | 3/8'' | 3/8'' | 3/8'' | 1/2'' | 3/8'' | 3/8'' | 3/8'' | 3/8'' | 1/2'' | 3/8'' | 3/8'' | 1/2'' | 5/8'' | 3/8'' | 3/8'' | 3/8'' | 1/2''
| Рідина | дюйм | 1/4'' | 1/4'' | 1/4'' | 1/4'' | 1/4'' | 1/4" | 1/4'' | 1/4" | 1/4" | 1/4" | 1/4'' | 1/4'' | 1/4" | 1/4" | 1/4" | 1/4'' | 1/4'' | 1/4" | 1/4" | 1/4" | 1/4" | 1/4" | 1/4" | 1/4" | 1/4" | 1/4" | 1/4" | 1/4" | 1/4" | 1/4'' | 1/4'' | 1/4" | 1/4" | 1/4" | 1/4''
Електрокабель | Діаметр x К-ть |  | 1.5x4 | 1.5x4 | 1.5x4 | 1.5x4; 0.75x2 | 1x4; 0.75x2 | 1.0x4; 0.75x2 | 1.0x4; 0.75x2 | 1.5 x 4 | 1.5 x 4 | 1.5 x 4 | 1.5 x 4 | 1.5 x 4 | 1.5 x 4 | 1.5 x 4 | 1.5 x 4 | 1.5 x 4 | 1.5 x 4 | 1.5 x 4 | 1.5 x 4 | 1.5 x 4 | 1.5 x 4 | 1.5 x 4 | 1.5 x 4 | 1.5 x 4 | 1.5 x 4 | 1.5 x 4 | 1.5 x 4 | 0.75х4 | 0.75х4 | 0.75х4 | 1.5 x 4 | 0.75х4 | 0.75х4 | 0.75х4 | 1.5 x 4
Дренажна труба діаметр, мм |  |  | 10-20: 16; 18-30: 16; 15-25: 16; 15-25: 16; 15-25: 16; 18-30: 16; 18-30: 16
Фізичні характеристики | bar: 18-30 to 30-60
Розмір без упаковки | Внутр. блок | mm | 690*283*199 | 690*283*199 | 750×285×200 | 900×310×225 | 900×310×225 | 1082×330×233 | 1082×330×233 | 690×283×199 | 690×283×199 | 750×285×200 | 837×296×205 | 900×310×225 | 690*283*199 | 750*285*200 | 750*285*200 | 900×310×225 | 1082*330*233 | 680×252×209 | 680×252×209 | 780×276×202 | 850×276×202 | 950×313×240 | 680×252×209 | 680×252×209 | 780×276×202 | 850×276×202 | 950×313×240 | 790х290х205 | 790х290х205 | 940x320x220 | 1130×330×230 | 790×275×192 | 790×275×192 | 920×306×195 | 1100×333×222
| Зовн. блок | mm | 665×420×280 | 665×420×280 | 710×500×240 | 795×525×290 | 825×655×310 | 825×655×310 | 825×655×310 | 649×456×244 | 649×456×244 | 649×456×244 | 785×555×300 | 785×555×300 | 650*456*233 | 650*456*233 | 650*456*233 | 715*280*537 | 900×700×350 | 660*235*473 | 660*235*473 | 660*235*473 | 898×345×546 | 898×345×546 | 660*235*473 | 660*235*473 | 660*235*473 | 898×345×546 | 898×345×546 | 705х530х280 | 705х530х280 | 790x560x300 | 900×700×350 | 777×498×290 | 777×498×290 | 853×602×349 | 920×699×380
Вага без упаковки | Внутр. блок | kg | 6.5 | 6.5 | 8 | 12 | 12 | 13 | 13 | 7 | 7 | 8 | 10 | 10 | 7 | 8 | 8 | 10 | 13 | 6.5 | 7 | 8 | 9 | 14 | 6.5 | 7 | 8 | 9 | 14 | 8.5 | 8.5 | 12 | 14 | 8.5 | 8.5 | 10 | 13
| Зовн. блок | kg | 20 | 20 | 24.5 | 35 | 46 | 50 | 60 | 18 | 18 | 18 | 26 | 28 | 18 | 18 | 18 | 23 | 39 | 18 | 18 | 19 | 28 | 30 | 18 | 18 | 19 | 28 | 30 | 23 | 23 | 28 | 40 | 25 | 25 | 36 | 40
Розмір в упаковці | Внутр. блок | mm | 760*347*277 | 760*347*277 | 802*350*262 | 970*382*302 | 970*382*302 | 1155*397*312 | 1155*397*312 | 760×347×277 | 760×347×277 | 820×347×277 | 910×360×280 | 970×382×302 | 760*347*277 | 820*347*277 | 820*347*277 | 970×382×302 | 1155*397*312 | 755×333×291 | 755×333×291 | 870×367×282 | 925×340×275 | 1025×385×310 | 755×333×291 | 755×333×291 | 870×367×282 | 925×340×275 | 1025×385×310 | 860х350х280 | 860х350х280 | 1010×385×310 | 1200×400×320 | 860×345×265 | 860×345×265 | 990×380×265 | 1165×405×295
| Зовн. блок | mm | 760*344*480 | 760*344*480 | 780*345*570 | 920*400*620 | 945*435*725 | 1020*430*770 | 1020*430*770 | 760×510×315 | 760×510×315 | 760×510×315 | 903×615×382 | 903×615×382 | 760*510*315 | 760*510*315 | 760*510*315 | 825*345*595 | 1020×770×430 | 777×333×530 | 777×333×530 | 777×333×530 | 934×382×608 | 934×382×608 | 777×333×530 | 777×333×530 | 777×333×530 | 934×382×608 | 934×382×608 | 825х595х325 | 825х595х325 | 900×620×385 | 1020×770×430 | 818×520×325 | 818×520×325 | 890×628×385 | 960×732×400
Вага в упаковці | Внутр. блок | kg | 9 | 9 | 10 | 14 | 14 | 16 | 16 | 9 | 9 | 10 | 12 | 13 | 9 | 10 | 10 | 13.5 | 16 | 8 | 8.5 | 9 | 11 | 16 | 8 | 8.5 | 9 | 11 | 16 | 10.5 | 10.5 | 14 | 16 | 10.5 | 10.5 | 13 | 16
| Зовн. блок | kg | 23 | 23 | 27 | 38 | 49 | 53 | 53 | 21 | 21 | 21 | 29 | 31 | 21 | 21 | 21 | 27 | 44 | 21 | 21 | 22 | 32 | 34 | 21 | 21 | 22 | 32 | 34 | 26 | 26 | 33 | 45 | 27 | 27 | 39 | 46
Діапазон можливостей роботи зовнішнього блоку при температурі навколишнього повітря від ... до (на обігрів / на охолодження) *. |  | град. С | 18-30: -30... +32 / -15... +53; 20-40: -30... +32 / -15... +53; 30-50: -30... +32 / -15... +53; 30-60: -30... +32 / -15... +53; 18-30: -30... +32 / -15... +53; 20-40: -30... +32 / -15... +53; 30-50: -30... +32 / -15... +53; 30-60: -30... +32 / -15... +53
|  | Примітка | 18-30: Серія Power PRO DC INVERTER має "Зимовий комплект".; 18-30: Серія AURA має "Зимовий комплект".
Відстань між болтами ніжок кріплення зовнішнього блоку |  | мм | 480 | 480 | 495 | 530 | 530 | 600 | 600 | 480 | 480 | 480 | 540 | 540 | 480 | 480 | 480 | 485 | 630 | 370 | 370 | 370 | 440 | 440 | 370 | 370 | 370 | 440 | 440 | 485 | 485 | 540 | 630 | 415 | 415 | 540 | 575
Режими роботи, фільтри, функції, гарантія |  |  | 18-30: 3
Режими роботи |  |  | 10-20: Охолодження, Обігрів, Осушення, Авторежим, Вентилятор; 15-25: Охолодження, Обігрів, Осушення, Авторежим, Вентилятор; 15-25: Охолодження, Обігрів, Осушення, Авторежим, Вентилятор; 15-25: Охолодження, Обігрів, Осушення, Авторежим, Вентилятор; 15-25: Охолодження, Обігрів, Осушення, Авторежим, Вентилятор; 18-30: Охолодження, Обігрів, Осушення, Авторежим, Вентилятор; 18-30: Охолодження, Обігрів, Осушення, Авторежим, Вентилятор
WiFi модуль |  |  | - | - | - | - | - | - | - | - | - | - | - | - | - | - | - | - | - | - | - | - | - | - | вбудований WiFi модуль | вбудований WiFi модуль | вбудований WiFi модуль | вбудований WiFi модуль | вбудований WiFi модуль | вбудований WiFi модуль | вбудований WiFi модуль | вбудований WiFi модуль | вбудований WiFi модуль | вбудований WiFi модуль | вбудований WiFi модуль | вбудований WiFi модуль | вбудований WiFi модуль
Зимовий комплект | bar: 10-20 to 30-60
Прихований Дисплей на внутрішньому блоці | bar: 10-20 to 30-60
Антикорозійне покриття зовнішнього блоку | bar: 10-20 to 30-60
Іонізатор, плазма | bar: 10-20 to 30-60
Фільтр тонкого очищення | bar: 10-20 to 30-60
Турбо, Сон, Таймер, Эко | bar: 10-20 to 30-60
Самоочищення, осушення | bar: 10-20 to 30-60
Основні функції та особливості |  |  | 10-20: Авторестарт, Авторозморожування, Автоматичні жалюзі, Таймер, Автозахист компресора (пауза-затримка пуску); 15-25: Авторестарт, Авторозморожування, Автоматичні жалюзі, Таймер, Автозахист компресора (пауза-затримка пуску); 15-25: Авторестарт, Авторозморожування, Автоматичні жалюзі, Таймер, Автозахист компресора (пауза-затримка пуску); 15-25: Авторестарт, Авторозморожування, Автоматичні жалюзі, Таймер, Автозахист компресора (пауза-затримка пуску); 15-25: Авторестарт, Авторозморожування, Автоматичні жалюзі, Таймер, Автозахист компресора (пауза-затримка пуску); 18-30: Авторестарт, авторозморожування, таймер, автозахист компресора (пауза-затримка пуску), ERP Standart - енергетичний євростандарт, обігрів приміщення при зовнішній температурі до -30 градусів взимку, охолодження приміщень взимку за зовнішньої температури до -10 градусів, низький рівень шуму, зимовий комплект (додатковий автоматичний підігрів піддону зовнішнього блоку). Режим "тепле приміщення" підтримка +8 градусів, управління по WiFi. Функція I FEEL, Пульт ДК серії "SMART"; 18-30: Авторестарт, авторозморожування, таймер, автозахист компресора (пауза-затримка пуску), ERP Standart - енергетичний євростандарт, обігрів приміщення при зовнішній температурі до -30 градусів взимку, охолодження приміщень взимку за зовнішньої температури до -10 градусів, низький рівень шуму, зимовий комплект (додатковий автоматичний підігрів піддону зовнішнього блоку). Режим "тепле приміщення" підтримка +8 градусів, управління по WiFi. Функція I FEEL, Пульт ДК серії "SMART "
Комплектація |  |  | 10-20: Внутрішній блок, Зовнішній блок, Пульт Ду, Документація; 15-25: Внутрішній блок, Зовнішній блок, Пульт Ду, Документація; 15-25: Внутрішній блок, Зовнішній блок, Пульт Ду, Документація; 15-25: Внутрішній блок, Зовнішній блок, Пульт Ду, Документація; 15-25: Внутрішній блок, Зовнішній блок, Пульт Ду, Документація; 18-30: Внутрішній блок, Зовнішній блок, Пульт Ду, Документація; 18-30: Внутрішній блок, Зовнішній блок, Пульт Ду, Документація
Гарантія |  |  | 10-20: 5 років повної гарантії; 15-25: 5 років повної гарантії; 15-25: 5 років повної гарантії; 15-25: 5 років повної гарантії; 15-25: 5 років повної гарантії; 18-30: 5 років повної гарантії; 18-30: 5 років повної гарантії